## Hárok1
Spis č.: A/2015/16281 | [5 empty] | Príloha č. 1
Technická špecifikácia predmetu zákazky: "Dodanie materiálno technického vybavenia pre OR HaZZ v Košiciach - rok 2015"
Por. č. | Názov tovaru | Požadované parametre | Počet kusov | Cena za ks v EUR bez DPH | Cena spolu v EUR bez DPH | Parametre ponúkaného tovaru (vyplní uchádzač)
1 | Svietidlo s držiakom, montovateľné na hasičskú prilbu MSA Gallet F1SF | materiál: nárazuvzdorný plast | 40 |  | 0
prevedenie ATEX - do výbušného prostredia
typ žiarovky: LED
doba prevádzky pri nepretržitom používaní: min. 150 hod.
svietivý výkon: min. 67 lumenov
batérie: 4 kusy AA - nabíjateľné alkalické alebo porovnateľné
umiestnanie vypínača On/Off: v päte svietidla
prevedenie vypínača: robustné tlačidlo - pohodlne ovládateľné v rukaviciach
2 | Držiak na ponúkané svietidlo montovateľný na hasičskú prilbu MSA Gallet F1SF | držiak zodpovedajúci ponúkanému svietidlu so zásuvným krúžkom zapadajúcim do upevňovacieho mechanizmu prilby MSA Gallet F1SF | 40 |  | 0
3 | Kalibračný plyn pre jednokanálová detekčné prístroje Toxi Pro CO, CO-H | kalibračný plyn CO v N2 | 1 |  | 0
50 ppm ( 1 ppm = 0,0001% a naopak 1% = 10 000 ppm )
1,5 litra
4 | Ochranný obal na fľašu k autonómnemu dýchaciemu prístroju Dräger PSS 5000 | Obal na fľašu s objemom: 6,9 litrov | 25 |  | 0
materiál: 100 % bavlna FR - nehorľavá bavlna
žlto - strieborný zvislý reflexný pruh
zapínanie pomocou suchého zipsu krytého légou
5 | Ochranná maska k autonómnemu dýchaciemu prístroju Dräger PSS 5000 | ochranná maska FPS 7000 Dräger - zdôvodnenie uvedené nižšie | 6 |  | 0
ochranná maska so zorníkom
ventil: nádychový a výdychový
upínanie: na systém kandahar
6 | Zátylník na hasičskú zásahovú prilbu MSA Gallet F1SF | zátylník upínateľný na zadnú časť prilby | 30 |  | 0
pohlinikovaný nomexový
odolný voči plameňom
Viď príloha č. 3 k výzve
7 | Kvapalina do dymostroja ANTARI Z 3000 series II. | hustota dymu: vysoká | 4 |  | 0
objem balenia: 5 litrov
kvapalina: nehorľavá
hmla: biela
8 | Jednohákový rebrík pre hasičský šport | celková dĺžka: 4100 mm | 1 |  | 0
celková šírka: 500 mm
vzdialenosť medzi priečkami: 300 mm
váha : 8,5-9,2 kg
materiál: AL zliatina
hák: titanový
priečky: drevené prevedenie
tvar tetiva rebríka: hranatý
počet priečok v háku: 3
celkový počet priečok rebríka: 13
puzdro pre priečky: zavarené
9 | Evakuačný trojuholník | nastaviteľné ramenné popruhy | 5 |  | 0
univerzálna konštrukcia použiteľná pre akúkoľvek veľkosť postavy
vysoko odolný materiál
pomocný prsný trojzubec
odolné oceľové oká
10 | Záchranné koleso certifikované | vnútorný priemer: 45 cm | 3 |  | 0
vonkajší priemer: 75 cm
materiál: odolný polyetylén
farba: oranžová so 4 reflexnými prúžkami
polstrované penovou hmotou z polyuretanu
po obvode vybavené záchytným lanom
hmotnosť: min. 2,5 kg max. 2,7 kg
11 | Záchranný plavák | dĺžka: max. 68 cm | 2 |  | 0
šírka: max. 23 cm
hĺbka: max. 13 cm
hmotnosť: max. 1,2 kg
farba: oranžová dobre viditeľná aj v zlom počasí
lano pripevnené k plaváku s popruhom na telo
12 | Plávajúca bója | farba: červená (oranžová) | 6 |  | 0
výška: min. 54 cm
priemer: min. 22 cm
materiál: polyetylén
Objem: min. 6 litrov
13 | Prípojné oko k lodnému prívesu | priemer oka: 50 mm | 4 |  | 0
možnosť ťahania prívesu: na oko aj na guľu
materiál: oceľ
Viď príloha č. 4 k výzve
14 | GERMICÍDNY ŽIARIČ na ničenie mikroorganizmov vo vzduchu v miestnosti | žiarič otvorený na mobilnom stojane na sterilizáciu prostredia | 1 |  | 0
napätie: 230/50 Hz
Príkon: max. 12 VA
Hmotnosť: max. 9 kg
Výbojka: min. 30 W
Náhradná výbojka: 1 ks - min. 30W
15 | Prenosný pretlakový ventilátor s hmlovým zariadením | Pretlakový ventilátor s pozitívnou ventiláciou | 1 |  | 0
Motor: benzínový 4-taktný
Kryt motoru: plechový prstenec + mriežka
Rám ventilátora: oceľový zvarenec
Výška: max. 650 mm
Šírka: max. 620 mm
Hĺbka: max. 450 mm
Hmotnosť: max. 52 kg
Konštrukcia: rúrková kostra
Palivo: benzín
Rýchlosť vzduchu: 100 - 120 km/hod.
Menovitý výkon: 20 500 - 23 200 m3/hod.
Celkový výkon: max. 55 000 m3/hod.
Rotor-turbína: priemer max. 52 cm
nastavenie uhla sklonu rotora 0 - 18°
Doba chodu: min 110 min. pri max. otáčkach
vrátane zariadenia na výrobu vodnej hmly s možnosťou regulácie ručným kohútom
16 | Drevotriesková doska - preglejka | dĺžka: 2200 mm | 4 |  | 0
šírka: 1200 mm
hrúbka: 18 mm
17 | Kľúč núdzového otvárania dverí výťahov - univerzálny | materiál: kov | 14 |  | 0
tvar: štvorhran
18 | Náradie na otváranie dverí | sada plastových kariet na otváranie zabuchnutých dverí, klasických, ALU, PVC | 3 |  | 0
sada 10 ks ihiel na otváranie zabuchnutých bezpečnostných dverí
sada 4 ks špirál na otváranie zabuchnutých dvojfalcových dverí a dverí klasik
sada 2 oceľových kariet veľkosti 15 mm a 20 mm na otváranie klasických bytových dverí v panelových domoch
otvárač na dvere otvárajúce sa smerom k sebe
Viď príloha č. 5 k výzve
Spolu |  |  |  |  | 0
Zdôvodnenie uvedenia značky
| Ochranná maska FPS 7000 Dräger | OR HaZZ v Košiciach má dva druhy autonómnych dýchacích prístrojov a to značky Drager - 60 ks a Auer 20 ks. Z dôvodu doplnenia a obmeny ADP Drager potrebujeme ochrannú masku k autonómnemu dýchaciemu prístroju Dräger PSS 5000