## Hárok1
Príloha č. 1 Opis a cena technologického vybavenia školských kuchýň materských škôl
Názov tovaru | Špecifikácia - požadované parametre | Návrh (súhlas s požadovanými parametami alebo iný návrh |  | Cena bez DPH za 1 ks | Celkový počet v ks | Cena bez DPH za celk. počet | Miesto dodania | Počet ks na miesto dodania
|  | áno | nie - návrh
Kombinovaný sporák | Horáky : - 4 liatinové horáky, | [5 empty] | ŠJ MŠ Moldavská 23, Košice | 1 ks
- výkon horákov: 2x 5,5 kW+2x9 kW
- s pilotným plameňom a bezp. poistkou,
- prelisovaná plocha pre prípad vykypenia,
- príkon elektro : 6 kW / 400 V
Rúra: - elektrická gastronádoba - GN 2/1,
| - statická rúra (dve telesá) 6kW |  |  |  | 1 | 0
- rozmer rúry (šxhxv): 575x650x300 mm
- výkon plyn : 29 kW
- termostat 60°C - 300°C,
Príslušenstvo: 1 hlboký plech smaltový GN 2/1
1 rošt GN 2/1
Rozmery sporáka: Š x H x V : 800x900x900 mm
Plynový sporák | Horáky: - 4 liatinové horáky | [5 empty] | ŠJ MŠ Obrancov mieru 16, Košice | 1 ks
| - výkon horákov: 2x 5,5+2x9 kW | [5 empty] | ŠJ MŠ Park mládeže, Košice | 1 ks
- s pilotným plameňom a bezp. poistkou,
- prelisovaná plocha pre prípad vykypenia,
Rúra: - plynová rúra gastronádoba -GN 2/1
- statická rúra (dve telesá) 7kW,
| - rozmer rúry (šxhxv) 575x650x300mm |  |  |  | 2 | 0
- výkon : 36 kW
- termostat 60°C - 300°C,
Príslušenstvo: 1 hlboký plech smaltový GN 2/1
1 rošt GN 2/1
Rozmery sporáka: Š x H x V : 800x900x900 mm
Cukrárenská pec | Vonkajší rozmer: 900x850x1670mm (šxhxv) | [5 empty] | ŠJ MŠ Čordákova 17, Košice | 1 ks
| Vnútorný rozmer rúry: 540x700x280mm (šxhxv) | [5 empty] | ŠJ MŠ Lidické námestie 18, Košice | 1 ks
| Počet rúr: 3 | [5 empty] | ŠJ MŠ Miškovecká, Košice | 1 ks
Príkon elektro: 12 kW 3x(2 x 2 kW)
| Nap.el: 3/N/PE AC 400 V, 50Hz, |  |  |  | 3 | 0
Príkon rúry: 4kW/400V
Regulácia teploty rúry: 50-300°C každé teleso samostatne
Prevedenie rúry: statická, kontrolka chodu a vyhriatia
Príslušenstvo: 3 x rošt, 3 x hlboký smaltovaný plech
Kotol elektrický | Vonkajší rozmer (š x hl x v v mm) 700 x 900 x 900 | [5 empty] | ŠJ MŠ Kalinovská 9, Košice | 1 ks
Objem kotla: 85 l
Topná sústava: nepriamy ohrev
Max.príkon elektro: 12 kW
Men.napät.: 400 V
Menovitý prúd (A) 17
| Pripojenie studenej vody: 1/2" |  |  |  | 1 | 0
Horná doska kotlov prelisovaná
Automatické napúšťanie vody riadené reg.obvodom
Celonerezové vyhotovenie
Príslušenstvo: - 1 x sítko,
- Pretlakový bezpečnostný ventil, vrátane manometra
- Vypúšťací kohútik s veľkou kapacitou
- Napúšťací kohútik pre studenú vodu
Cena celkom bez DPH | [5 empty] | 0
DPH |  |  | 20% |  |  | 0
Cena celkom s DPH | [5 empty] | 0
V Košiciach, 04.10.2013
Požiadavky na predmet zákazky vypracoval:
V ...................
Ponuka uchádzača: | [5 empty] | Podpis a pečiatka: