## Hárok1
Príloha č. 1 | [5 empty] | A/2014/20308
Technická špecifikácia predmetu zákazky podľa položiek
Názov predmetu zákazky: "Nákup bielej techniky pre školské jedálne MŠ"
Druh výrobku | Požadované parametre |  | Počet v ks | Jedn.cena bez DPH | Spolu bez DPH | Miesto dodania:
Automatická práčka | Typ | zvrchu plnená práčka | 4 | 0 | 0 | ŠJ MŠ B. Nemcovej 4
| Programy prania: | bavlna, denné pranie, syntetika, jemná bielizeň, vlna, ručné pranie, rýchly 15 min. program, plákanie a intenzívne odstreďovanie, intenzívne odstreďovanie, vyčerpávanie, Super Eco
| Odstreďovanie: | max. nastavenia do 1200 ot./min.
| Kapacita: | min. 5 kg
| Objem bubna: | min. 49 l |  |  |  | MŠ Jaltská
| Energetická trieda | min. A++ |  |  |  | ŠJ MŠ Ipeľská
| Účinnosť prania: | min. A |  |  |  | ŠJ MŠ Kavečany
| Účinnosť odstreďovania: | min. B
| Spotreba el.energie: | max. 173 kWh/rok
| Spotreba vody: | max. 49 l
| Výkon ohrievac.telesa: | max. 2050 W
| Napätia: | 220 – 240 V
| Dĺžka prívodného kábla | min. 1,5 m
| Hmotnosť | max. 62 kg
| Farba | biela
| Rozmery (v x š x h) | max. 90 x 40 x 60 cm
| Výbava | nastavenie otáčok (0-1200), riadená optimalizácia spotreby vody, nastaviteľná teplota, kontrola tvorby peny, systém vyrovnávania nestability.
| Servis | Zapojenie-montáž práčky a odvoz nefunkčnej pôvodnej práčky
Kombinovaná chladnička | Objem chladničky | min. 220 l | 3 | 0 | 0 | ŠJ MŠ Jaltská
| Objem mrazničky | min. 90 l |  |  |  | ŠJ MŠ Ovručská
| Energetická trieda | min. A + + |  |  |  | ŠJ MŠ Myslava
| Počet políc | min. 4
| Poličky z vnútornej strany dverí | min. 3
| Zásuvka na zeleninu | min. 1
| Umiestnenie mrazničky | dole
| Odmrazovanie chladničky | automatické
| Počet zásuviek v mrazničke | min. 3
| Šírka | min. 60 cm
| Výška | min.180 cm
| Hĺbka | min. 64 cm
| Spotreba el.energie: | max. 0,65 kWh
| Servis | Zapojenie novej chladničky a odvoz pôvodnej chladničky
Chladnička jednodverová č. 1 | Objem chladničky | min. 300 l | 4 | 0 | 0 | ŠJ MŠ Jaltská
| Energetická trieda | min. A + |  |  |  | ŠJ MŠ Ovručská
| Počet políc | min. 4 |  |  |  | ŠJ MŠ Budapeštianska
| Zásuvka na zeleninu | min. 1 |  |  |  | ŠJ MŠ Kavečany
| Poličky z vnútornej strany dverí | min. 4
| Regulácia teploty | áno
| Odmrazovanie chladničky | automatické
| Šírka | min. 59,5 cm
| Výška | min.154 cm
| Hĺbka | min. 65,8 cm
| Spotreba el.energie: | max. 0,45 kWh
| Servis | Zapojenie novej chladničky a odvoz pôvodnej chladničky
Chladnička jednodverová č. 2 | Objem chladničky | min. 120 l - max. 130 l | 1 | 0 | 0 | ŠJ MŠ Šebastovce
| Energetická trieda | min. A +
| Počet políc | min. 3
| Poličky z vnútornej strany dverí | min. 2
| Zásuvka na zeleninu | min. 1
| Odmrazovanie chladničky | automatické
| Možnosť otočenia dverí | áno
| Šírka | min.55 cm
| Výška | min.85 cm
| Hĺbka | min. 58 cm
| Spotreba el.energie: | max. 0,35 kWh
| Servis | Zapojenie novej chladničky a odvoz pôvodnej chladničky
Chladnička jednodverová č. 3 | Objem chladničky | max. 50 l | 1 | 0 | 0 | ŠJ MŠ Šebastovce
| Regulácia teploty | áno
| Energetická trieda | min. A +
| Počet políc | 1 nastaviteľná polica
| Poličky z vnútornej strany dverí | min. 2
| Zásobník | zásobník na fľaše
| Odmrazovanie chladničky | automatické
| Šírka | min.43 cm
| Výška | min.51 cm
| Hĺbka | min. 43 cm
| Spotreba el.energie: | max. 0,8kWh
| Servis | Zapojenie novej chladničky a odvoz pôvodnej chladničky
Cena SPOLU bez DPH |  |  |  |  | 0 | EUR
Výška DPH v % | 20 |  |  |  | 0 | EUR
Cena SPOLU s DPH |  |  |  |  | 0 | EUR